## HATB-A0
HATB-A0
类别 | 规格 | 数量 | 位号 | 封装 | 备注
电容 | 1000pF/50V | 2 | C5, C6 | 0603
| 0.022uF/50V | 1 | C20 | 0603
| 0.1uF/50V | 8 | C2, C3, C4, C9, C10, C12, C17, C21 | 0603
| 0.22uF/50V | 5 | C11, C13, C14, C15, C16 | 0603
| 10uF/25V | 1 | C18 | 1812
| 22uF/10V | 3 | C1, C7, C8 | 1210
| 47uF/10V贴片钽电容 | 1 | C19 | 3528
电阻 | 10 | 1 | R18 | 0603
| 510 | 4 | R2, R3, R5, R6 | 0603
| 1K | 2 | R11, R14 | 0603
| 5.1K | 2 | R7, R17 | 0603
| 7.68K/1% | 1 | R22 | 0603
| 10K | 3 | R10, R13, R16 | 0603
| 15K | 1 | R8 | 0603
| 20K | 2 | R12, R15 | 0603
| 33K/1% | 1 | R20 | 0603
| 40.2K/1% | 1 | R21 | 0603
| 100K | 2 | R9, R19 | 0603
| 150K | 2 | R1, R4 | 0603
电感 | 300ohm/100MHz 磁珠 | 3 | L1, L2, L3 | 0603
| 4.7uH/4A 贴片封闭式电感 | 1 | L4 |  | 伍尔特 744777004
集成电路 | TPA2005D1 | 1 | U1 | QFN-8
| THS4521ID | 1 | U2 | SO8
| OPA836IDBVT | 1 | U3 | SOT23-6
| MP1497DJ | 1 | U4 | TSOT23-8
接插件 | 3mm间距双排卧插座 2X10PIN | 1 | J2